## WING
Design Parameters |  |  | Calculations
Sref | 950 | ft2 | Strap | 971.25 | ft2
b | 74 | ft | ARref | 5.7642
LLE | 32 | deg | ARtrap | 5.6381
ct | 6.125 | ft | l | 0.30435
cr | 20.125 | ft | MAC | 14.3694 | ft
|  |  | ymac | 15.2111 | ft
Plotting:
Spanwise View |  |  | Sweep Angles
x (ft) | + y (ft) | - y (ft) |  | x/c | Lx/c (deg)
0 | 0 | 0 | LE | 0 | 32
20.125 | 0 | 0 | 1/4C | 0.25 | 27.9359
29.2452 | 37 | -37 | TE | 1 | 13.8469
23.1202 | 37 | -37
0 | 0 | 0