## WINGLOAD
Take-off |  |  | Landing |  |  | Weights
H (f) | 0 |  | H (f) | 0 |  | TOGW | 181200 | x
CL(max) | 2 | x | CL(max) | 2.8 | x | Start-up & Takeoff | 176669.9986 | x
T(max) (lb) | 56000 | x | T(max) (lb) | 56000 |  | Climb | 171087.2267 | x
W_TO (lb) | 181200 |  | W_L (lb) | 153103.0471 |  | Cruise Out | 154614.0657 | x
S (f^2) | 1370 | x | S (f^2) | 1370 |  | Loiter | 153103.0471 | x
W/S (lb/f^2) | 132.2628 |  | W/S (lb/f^2) | 111.754 |  | Updated: | x next to grey cells
SIGMA | 1 |  | SIGMA | 1
T/W | 0.30905 |  | T/W | 0.36577
TOP | 213.9823 |  | LP | 39.9122
S_TO (f) | 5179.724 |  | S_LND (f) | 5109.6349
Cfe | 0.003 | x | Rationale for Cfe value: |  | The Boeing 747-Max8 is a civilian transport plane, therefore the Cfe should be 0.0030
Swet/Sref | 6.3 | x
CRUISE CLIMB | [5 empty] | CONSTANT ALTITUDE CRUISE
Cruise Out | [5 empty] | Cruise Out
Cruise Start |  |  | Cruise End |  |  | Cruise Start |  |  | Cruise End
CD_0 | 0.0189 |  | CD_0 | 0.0189 |  | CD_0 | 0.0189 |  | CD_0 | 0.0189
A | 10.13 | x | A | 10.13 |  | A | 10.13 |  | A | 10.13
H (f) | 29146.3 |  | H (f) | 31215.8 |  | H (f) | 29146.3 |  | H (f) | 29146.3
Cruise Mach | 0.79 | x | Cruise Mach | 0.79 |  | Cruise Mach | 0.79 |  | Cruise Mach | 0.75101
W (lb) | 171087.2267 |  | W (lb) | 154614.0657 |  | W (lb) | 171087.2267 |  | W (lb) | 154614.0657
Lift (lb) | 171087.2523 |  | Lift (lb) | 154614.1405 |  | Lift (lb) | 171087.2523 |  | Lift (lb) | 154614.1103
Delta | -0.02561 |  | Delta | -0.074824 |  | Delta | -0.02561 |  | Delta | -0.044602
Cruise CL | 0.40049 |  | Cruise CL | 0.40049 |  | Cruise CL | 0.40049 |  | Cruise CL | 0.40049
k | 0.039278 |  | k | 0.039278 |  | k | 0.039278 |  | k | 0.039278
V (f/s) | 793.873 |  | V (f/s) | 788.3144 |  | V (f/s) | 793.873 |  | V (f/s) | 754.6869
rho (lbm/f^3) | 0.031863 |  | rho (lbm/f^3) | 0.029203 |  | rho (lbm/f^3) | 0.031863 |  | rho (lbm/f^3) | 0.031863
q (lbf/f^2) | 311.8187 |  | q (lbf/f^2) | 281.7953 |  | q (lbf/f^2) | 311.8187 |  | q (lbf/f^2) | 281.7952
W/S (lb/f^2) | 124.8812 |  | W/S_optimum | 112.857 |  | W/S (lb/f^2) | 124.8812 |  | W/S_optimum | 112.857
W/S_actual | 124.8812 |  | W/S_actual | 112.857 |  | W/S_actual | 124.8812 |  | W/S_actual | 112.857